## 表-05 分部分项工程量清单与计价表
分部分项工程量清单与计价表
工程名称：计算机机房 |  |  | 标段：济南超算中心科技园项目一期智能化工程-圆弧楼及2-4#楼 |  |  | 第 1 页 共 12 页
序号 | 项目编码 | 项目名称 项目特征 |  | 计量单位 | 综合单价 |  | 金额（元）
[7 empty] | 全费用综合单价 | 全费用合价 | 其中：设备或材料含税价
机房门禁系统
67 | 030507006001 | 出入口控制设备 1.名称:双门控制器 2.规格:识别方式人脸、卡、指纹、密码；最大用户数≥1000；内置读卡器；支持USB数据导入导出SD存储卡≥8G； |  | 台 | 2
68 | 030507006002 | 出入口控制设备 1.名称:单门控制器 2.规格:识别方式人脸、卡、指纹、密码；最大用户数≥1000；内置读卡器；支持USB数据导入导出SD存储卡≥9G； |  | 台 | 2
69 | 030501017002 | 软件 1.名称:中文门禁控制器软件 2.类别:支持TCP/IP协议，实现局域网和互联网之间的数据服务，全面实现网络应用；开放型的数据库提供ODBC访问接口； |  | 套 | 1
70 | 030507005001 | 出入口目标识别设备 1.名称:读卡器 2.规格:彩色屏幕，高清晰液晶屏；指纹容量≥1000个指纹1000张卡；识别方式：指纹、密码、卡、指纹+密码、指纹加卡等多种模式； |  | 台 | 5
71 | 030507007001 | 出入口执行机构设备 1.名称:电磁锁 2.类别:带电锁延时，可预设；带门状态信号检测 ，锁状态信号检测；适用门型：木门、玻璃门、防盗门等； |  | 台 | 3
72 | 030507007002 | 出入口执行机构设备 1.名称:电插锁 2.类别:带电锁延时，可预设；带门状态信号检测 ，锁状态信号检测；适用门型：木门、玻璃门、防盗门等； |  | 台 | 2
73 | 030506007001 | 视频系统设备 1.名称:转换器 2.类别:带光电隔离，可防雷击；有源驱动，可调节通讯时的电平衡，稳定可靠；外置接口方式； |  | 台 | 1
74 | 030507007003 | 出入口执行机构设备 1.名称:电锁电源 2.类别:为电锁提供备用电源 |  | 台 | 1
75 | 030507005002 | 出入口目标识别设备 1.名称:出门按钮 2.规格:开关耐压：250V DC，负载电流：1.25A，复位方式：自动复位 |  | 台 | 5
76 | 03B009 | 感应卡 1.进门卡 |  | 张 | 30
动环监控
98 | 030501017003 | 软件 1.名称:动环集中监控中心软件 2.类别:系统可以实时监控（UPS、空调、供配电、温湿度、烟感、漏水）等设备；具备视频监控功能，具备对触屏一体机参数的远程修改包括温湿度的阀值等；系统可开放ModbusTCP、HTTP、WebSocket接口API协议，供第三方系统对接； |  | 套 | 1
99 | 030904008002 | 模块(模块箱） 1.名称:软件模块 2.规格:含UPS系统软件模块、供配电系统软件模块、精密空调系统软件模块、PDU系统软件模块、漏水系统软件模块、温湿度系统软件模块、邮件报警系统、视频监控系统软件模块、门禁监控系统软件模块、APP远程管理模块等； |  | 个 | 1
100 | 030504001001 | 服务器 1.名称:动环集中监控服务器 2.类别:标准1U服务器，CPU：E3，内存:4GB，硬盘：1T；1U机架式服务器； |  | 台 | 1
101 | 030507014001 | 显示设备 1.名称:触屏一体机 2.类别:含动环监控软件，显示屏尺寸9.7”4:3 TFT LCD屏； |  | 台 | 2
102 | 030502001001 | 机柜、机架 1.名称:动环监控主机 2.规格:标准1U机架式安装，内置基于ARM Cortex四核CPU，1G内存；含操作系统及数据库软件； |  | 台 | 2
103 | 030503006001 | 传感器 1.名称:温湿度传感器 2.类别:工作电源电压及功耗：6～15V，额定12VDC，温度范围：-20℃～80℃；湿度范围：0～100%rh；接口：RS485,最大节点数256； |  | 支 | 5
104 | 030503006002 | 传感器 1.名称:光电烟感探测器 2.类别:工作电压：DC 12V；静态电流：≤8mA；报警电流：≤35mA；工作温度：-10℃～50℃；环境温度：≤95%RH； |  | 支 | 5
本页小计
分部分项工程量清单与计价表
工程名称：计算机机房 |  |  | 标段：济南超算中心科技园项目一期智能化工程-圆弧楼及2-4#楼 |  |  | 第 12 页 共 12 页
序号 | 项目编码 | 项目名称 项目特征 |  | 计量单位 | 综合单价 |  | 金额（元）
[7 empty] | 全费用综合单价 | 全费用合价 | 其中：设备或材料含税价
105 | 030503006003 | 传感器 1.名称:漏水监测系统(冷通道) 2.类别:灵敏度可调，遇到极少水即可报警；漏水绳长定制。 |  | 支 | 5
106 | 030507004001 | 入侵报警信号传输设备 1.名称:短信报警系统 2.类别:提供短信报警通知，客户需自行提供SIM卡 |  | 套 | 2
107 | 030507004002 | 入侵报警信号传输设备 1.名称:声光报警系统 2.类别:系统一旦检测到参数值越限、设备故障等可通过本地声光报警提醒管理人员及时处理。 |  | 套 | 2
108 | 030507008001 | 监控摄像设备 1.名称:200W红外半球 2.类别:200万1/2.7”CMOS ICR日夜型半球型网络摄像机；最高分辨率可达1920×1080 @ 30 fps,在该分辨率下可输出实时图像，红外照射距离最远 |  | 台 | 8
109 | 030507008002 | 监控摄像设备 1.名称:网络硬盘录像机 2.类别:网络视频输入8路；同步回放8路；最大4路1080p或8路720p；1个SATA接口容量最大6TB的硬盘；8个支持POE功能10M/100M自适应交换网口 |  | 台 | 1
110 | 030501004001 | 存储设备 1.名称:硬盘 2.类别:录像存储硬盘，容量4T |  | 台 | 1
111 | 030501012001 | 交换机 1.名称:交换机 2.功能:用于动环监控主机、触屏一体机、硬盘录像机、门禁控制系统的联网，8口交换机 |  | 台 | 1
112 | 03B012 | 动环安装辅材 1.安装辅材（包含托架等） |  | 套 | 1
本页小计
合 计